## Sheet1
智能高频步进中走丝参数表
厚度 | 钼丝补偿 | 0.08-0.075
0--25MM |  | 组号 | 余量 | 脉宽 | 脉间 | 功放 | 丝速 | 电压 | 跟踪 | 限速
| 第1刀 | 0 | 0.06 | 40 | 7 | 4 | 0--50 | 高压 | 40 | 200
| 第2刀 | 2 | 0.02 | 6 | 8 | 2 | 1--25 | 低压 | 30 | 150
| 第3刀 | 3 | 0 | 2 | 9 | 1 | 2--15 | 低压 | 20 | 150
厚度 | 钼丝补偿 | 0.08-0.075 组号: 0.75-0.07
25-55MM |  | 组号 | 余量 | 脉宽 | 脉间 | 功放 | 丝速 | 电压 | 跟踪 | 限速
| 第1刀 | 0 | 0.055 | 40 | 7 | 4 | 0--50 | 高压 | 40 | 200
| 第2刀 | 2 | 0.015 | 8 | 8 | 3 | 1--25 | 低压 | 30 | 150
| 第3刀 | 3 | 0 | 4 | 9 | 2 | 2--15 | 低压 | 20 | 150
厚度 | 钼丝补偿 | 0.75-0.07 组号: 0.07-0.06
55-80MM |  | 组号 | 余量 | 脉宽 | 脉间 | 功放 | 丝速 | 电压 | 跟踪 | 限速
| 第1刀 | 0 | 0.055 | 50 | 7 | 5 | 0--50 | 高压 | 40 | 200
| 第2刀 | 2 | 0.015 | 8 | 8 | 4 | 1--25 | 低压 | 30 | 150
| 第3刀 | 3 | 0 | 4 | 9 | 3 | 2--15 | 低压 | 20 | 150